## TestFlow
C++ Function | Enabled | Optional Input Arguments | Test Flow | Input Voltage | Temperature
test_function1 | Yes | Test Flow=Final Test;Input Voltage=5;Temperature=25 | Final Test | 5 | 25
test_function2 | Yes | Test Flow=Probe;Input Voltage=5;Temperature=25 | Probe | 5 | 25
test_function3 | Yes | Test Flow=Final Test;Input Voltage=5;Temperature=25 | Final Test | 5 | 25

## Test Limits
Parameter | Min Spec | Max Spec | Unit | Format | Comment
RDSON_HS | 200 | 300 | mOhms | 3.1 | High side RDSON
RDSON_LS | 200 | 300 | mOhms | 3.1 | Low side RDSON
PAT_PG_LOW | 1 | 1 | Pass | 3.1 | Find PG Low Threshold with Ramp
ADC_PG_LOW | -0.1 | 0.1 | V | 3.1 | PG Low Threshold measured with ADC
VIN_PG_Vth | 3.8 | 4.2 | V | 3.1 | Find VIN level when PG trips
PAT_PG_HIGH | 1 | 1 | Pass | 3.1 | Find PG High Threshold with Ramp
ADC_PG_HIGH | 3.2 | 3.4 | V | 3.1 | PG High Threshold measured with ADC
IQ_VDDA | 1 | 7 | mA | 3.1 | Measure Quescent current