## DUT_Info
Socket | Pin Name | MaxCur | MaxCap | MaxFreq | VoltResolution | CurrentResolution
U1 | 22 | 5
U1 | 23
U1 | 21 | 5
U1 | 20
U1 | 19
U1 | 18
U1 | 17
U1 | 16
U1 | 15
U1 | 14
U1 | 13 | 5
U1 | 12
U1 | 11
U1 | 10
U1 | 9
U1 | 8 |  | 1
U1 | 7
U1 | 6
U1 | 5
U1 | 4
U1 | 3
U1 | 2
U1 | 1 | 0.2

## Pin2Pin
PosPin | NegPin | Vmax | Vmin
23 | 14 | 20 | -0.3
21 | 14 | 20 | -0.3
6 | 14 | 20 | -0.3
5 | 14 | 20 | -0.3
2 | 14 | 20 | -0.3
1 | 14 | 20 | -0.3
14 | 13 | 0.6 | -0.6
22 | 14 | 0.6 | -0.6
4 | 14 | 0.6 | -0.6
3 | 14 | 0.6 | -0.6
10 | 14 | 5 | -0.3
9 | 14 | 5 | -0.3

## MappedComponent
ComponentNum | ComponentType | PinName | PinType | Spice
1 | Custom Spice | 22 | 22 | .subckt BuckConverter 1 2 3 4 5 6 8 9 10 13 14 18 21 22 23 * PINOUT ORDER 1 2 3 4 5 6 7 8 9 10 11 12 13 14 15 16 17 18 19 20 21 22 23 * PINOUT ORDER VIN VIN PGND PGND LX LX BST PG ADR0 ADR1 SCL SDA PGND AGND COMP OUTSNS EN VDDA VDDP VINLDO VIN_EP PGND_EP LX_EP * * ADR0 > 1.5V will turn on HS fet * ADR1 > 1.5V will turn on LS fet * * Bondwires R1 1 VIN 1m R2 2 VIN 1m R3 21 VIN 1m R4 3 PGND 1m R5 4 PGND 1m R6 13 PGND 1m R7 22 PGND 1m R8 5 LX 1m R9 6 LX 1m R10 23 LX 1m R11 9 ADR0 1m R12 10 ADR1 1m R13 14 AGND 1m R14 8 PG 1m R15 18 VDDA 1m *IQ R_IQ VDDA AGND 3000 * PG, if VDDA is > 4V PG is up E_PG PG AGND VALUE={IF(V(VDDA,AGND)>4.0, 3.3, 0)} * MOSFETs modeled as switches S1 VIN LX Control1 AGND smodel S2 LX PGND Control2 AGND smodel * Voltage sorce to turn on switches V1 Control1 AGND VALUE={IF(V(ADR0,AGND)>1.5, 5, 0)} V2 Control2 AGND VALUE={IF(V(ADR1,AGND)>1.5, 5, 0)} .model smodel VSWITCH (roff=1000000 ron=0.250 voff = 0 von = 2.0) .ends
1 | Custom Spice | 23 | 23
1 | Custom Spice | 21 | 21
1 | Custom Spice | 20 | 20
1 | Custom Spice | 19 | 19
1 | Custom Spice | 18 | 18
1 | Custom Spice | 17 | 17
1 | Custom Spice | 16 | 16
1 | Custom Spice | 15 | 15
1 | Custom Spice | 14 | 14
1 | Custom Spice | 13 | 13
1 | Custom Spice | 12 | 12
1 | Custom Spice | 11 | 11
1 | Custom Spice | 10 | 10
1 | Custom Spice | 9 | 9
1 | Custom Spice | 8 | 8
1 | Custom Spice | 7 | 7
1 | Custom Spice | 6 | 6
1 | Custom Spice | 5 | 5
1 | Custom Spice | 4 | 4
1 | Custom Spice | 3 | 3
1 | Custom Spice | 2 | 2
1 | Custom Spice | 1 | 1